## Kryci list
AZ - PROJEKT s.r.o. | [5 empty] | Krycí list rozpočtu v EUR |  |  | Konverzný kurz ( SKK/EUR ) = | 30.126 |  | V module | Hlavička1 | Mena | Hlavička2 | Obdobie
Stavba :Rekonštr. a zatepl. ZŠ ul. Komenského, Stará Turá |  |  |  |  | Miesto: |  |  | Rozpočet: |  |  |  | Rozpočet | Krycí list rozpočtu v | EUR
Objekt :Dažďová kanalizácia |  |  |  |  | JKSO : |  |  | Spracoval: | ODIS s.r.o. Žilina |  |  | Čerpanie | Krycí list splátky v | SKK | za obdobie | Mesiac 1999
[8 empty] | Dňa: | 20.12.2010 | Zmluva č.: |  | VK | Krycí list výrobnej kalkulácie v | SKK
Odberateľ: | [7 empty] | IČO: |  | DIČ: |  | VF | Krycí list splátky v | SKK | za obdobie | Mesiac 1999
Dodávateľ: | [7 empty] | IČO: |  | DIČ:
Projektant: | [7 empty] | IČO: |  | DIČ:
1 | M3 OP |  |  | 26941 | 1 | M2 UP | 26941 |  |  |  | 0
1 | M2 ZP |  |  | 26941 | 1 | M | 26941 |  |  |  | 0
A | ZRN | konštrukcie a práce | materiál | spolu ZRN | B | IN - Individuálne náklady |  | C | NUS - náklady umiestnenia stavby
1 | HSV: | 16397.14 | 3332.19 | 19729.33 | 6 | Práce nadčas | 0 | 11 | Zariadenie staveniska | 3.24% | 679.57
2 | PSV: | 1245 | 0 | 1245 | 7 | Murárske výpomoce | 0 | 12 | Prevádzkové vplyvy | 1.6% | 335.59
3 | MCE: | 0 | 0 | 0 | 8 | Bez pevnej podlahy | 0 | 13 | Sťažené podmienky | 1.6% | 335.59
4 | iné: | 0 | 0 | 0 | 9 |  | 0 | 14 |  | 0% | 0
5 | Súčet: | 17642.14 | 3332.19 | 20974.33 | 10 | Súčet riadkov 6 až 9: | 0 | 15 |  | Súčet riadkov 11 až 14: | 1350.75
projektant, rozpočtár, cenár |  |  |  |  | dodávateľ, zhotoviteľ |  |  | D | ON - ostatné náklady
| dátum: |  | podpis: |  |  |  |  | 16 | Ostatné náklady uvedené v rozpočte |  | 0
| pečiatka: |  |  |  |  | dátum: |  | 17 | Inžinierska činnosť |  | 0
[8 empty] | 18 | Projektové práce |  | 0
[6 empty] | podpis: |  | 19 | Kompletizačná činnosť |  | 314.61
[6 empty] | pečiatka: |  | 20 |  | Súčet riadkov 16 až 19: | 314.61
odberateľ, obstarávateľ | [7 empty] | E | Celkové náklady
| dátum: |  | podpis: |  |  |  |  | 21 |  | Súčet riadkov 5, 10, 15 a 20: | 22639.69
| pečiatka: | [6 empty] | 22 | DPH 19% z: | 22639.69 | 4301.54
[6 empty] | Duálne oceňovanie - SKK: |  | 23 | DPH 0% z: | 0 | 0
[6 empty] | Bez DPH: | 682043.3 | 24 |  | Súčet riadkov 21 až 23: | 26941.23
[6 empty] | S DPH: | 811631.49 | F | Odpočet - prípočet |  | 0
tlačivo: ODIS A10

## Rekapitulacia
Odberateľ: |  |  |  | Spracoval: ODIS s.r.o. Žilina |  |  |  | V module | Hlavička1 | Mena | Hlavička2 | Obdobie
Projektant: |  |  |  | JKSO : |  |  |  | Rozpočet | Rekapitulácia rozpočtu v | EUR
Dodávateľ: |  |  |  | Dátum: 20.12.2010 |  |  |  | Čerpanie | Rekapitulácia splátky v | SKK | za obdobie | Mesiac 1999
[8 empty] | VK | Rekapitulácia výrobnej kalkulácie v | SKK
Stavba :Rekonštr. a zatepl. ZŠ ul. Komenského, Stará Turá | [7 empty] | VF | Rekapitulácia splátky v | SKK | za obdobie | Mesiac 1999
Objekt :Dažďová kanalizácia
AZ - PROJEKT s.r.o. | Rekapitulácia rozpočtu v EUR |  |  |  | Konverzný kurz ( SKK/EUR ) = | 30.126
Popis položky, stavebného dielu, remesla | Konštrukcie | Špecifikovaný | Spolu | Spolu | Hmotnosť v tonách | Suť v tonách
| a práce | materiál | EUR | SKK | Spolu | Spolu | Nh
1 - ZEMNE PRÁCE spolu : | 8953.338 | 911.309 | 9864.647 | 297182.36 | 95.8524 | 7.2 | 0
4 - VODOROVNÉ KONŠTRUKCIE spolu : | 634.155 | 0 | 634.155 | 19104.55 | 35.7923 | 0 | 0
5 - KOMUNIKÁCIE spolu : | 556.8 | 0 | 556.8 | 16774.16 | 12.4003 | 0 | 0
8 - RÚROVÉ VEDENIA spolu : | 5100.847 | 2420.88 | 7521.727 | 226599.55 | 177.3264 | 0 | 0
9 - OSTATNÉ KONŠTRUKCIE A PRÁCE spolu : | 1152 | 0 | 1152 | 34705.15 | 0.00512 | 0 | 0
PRÁCE A DODÁVKY HSV spolu : | 16397.14 | 3332.189 | 19729.329 | 594365.77 | 321.3765 | 7.2 | 0
721 - Vnútorná kanalizácia spolu : | 1245 | 0 | 1245 | 37506.87 | 0.5242 | 0 | 0
72 - ZDRAVOTNO - TECHNICKÉ INŠTALÁCIE spolu : | 1245 | 0 | 1245 | 37506.87 | 0.5242 | 0 | 0
PRÁCE A DODÁVKY PSV spolu : | 1245 | 0 | 1245 | 37506.87 | 0.5242 | 0 | 0
Rozpočet celkom : | 17642.14 | 3332.189 | 20974.329 | 631872.64 | 321.9007 | 7.2 | 0

## Prehlad
Odberateľ: | [7 empty] | Spracoval: ODIS s.r.o. Žilina | [16 empty] | V module | Hlavička1 | Mena | Hlavička2 | Obdobie
Projektant: | [7 empty] | JKSO : | [16 empty] | Rozpočet | Prehľad rozpočtových nákladov v | EUR
Dodávateľ: | [7 empty] | Dátum: 20.12.2010 | [16 empty] | Čerpanie | Súpis vykonaných prác a dodávok v | SKK | za obdobie | Mesiac 1999
[25 empty] | VK | Prehľad kalkulovaných nákladov v | SKK
Stavba :Rekonštr. a zatepl. ZŠ ul. Komenského, Stará Turá | [24 empty] | VF | Súpis vykonaných prác a dodávok v | SKK | za obdobie | Mesiac 1999
Objekt :Dažďová kanalizácia
AZ - PROJEKT s.r.o. |  |  | Prehľad rozpočtových nákladov v EUR |  |  |  |  | Konverzný kurz ( SKK/EUR ) = | 30.126
Por. | Kód | Kód položky | Popis položky, stavebného dielu, remesla, | Množstvo | Merná | J. Cena | J. Cena | Konštrukcie | Špecifikovaný | Spolu | Cena spolu | Hmotnosť v tonách | Hmotn. v t | Suť v tonách | Suť v t | DPH | Pozícia | Množstvo | Množstvo | Množstvo | Vyňatý | Vysoká sadzba | Typ
číslo | cenníka |  | výkaz-výmer | výmera | jednotka | EUR | SKK | a práce | materiál | EUR | SKK | Jednotková | Spolu | Jednotková | Spolu | % |  | rozpočtované | od začiatku | dodatok | z režimu stavba | DPH ( materiál ) | položky | Nh
PRÁCE A DODÁVKY HSV
1 - ZEMNE PRÁCE
1 | 271 | 11001-1010 | Vytýčenie trasy vodovodu, kanalizácie v rovine | 0.126 | km | 730 | 21991.98 | 91.98 |  | 91.98 | 2770.99 | 0.40873 | 0.0515 |  |  | 19 | E1 | [5 empty] | E
2 | 272 | 11310-7332 | Odstránenie podkl. alebo krytov z betónu prost. hr. nad 10 do 15 cm | 32 | m2 | 7.3 | 219.92 | 233.6 |  | 233.6 | 7037.43 |  |  | 0.225 | 7.2 | 19 | E1 | [5 empty] | E
3 | 001 | 13220-1202 | Hĺbenie rýh šírka do 2 m v horn. tr. 3 nad 100 do 1 000 m3 | 207.92 | m3 | 6.5 | 195.82 | 1351.48 |  | 1351.48 | 40714.69 |  |  |  |  | 19 | E1 | [5 empty] | E
4 | 272 | 13220-1209 | Príplatok za lepivosť horniny tr.3 | 207.92 | m3 | 0.77 | 23.2 | 160.098 |  | 160.098 | 4823.11 |  |  |  |  | 19 | E1 | [5 empty] | E
5 | 272 | 15110-1101 | Zhotovenie paženia rýh pre podz. vedenie príložné hl. do 2 m | 403.84 | m2 | 3.03 | 91.28 | 1223.635 |  | 1223.635 | 36863.23 | 0.00021 | 0.084806 |  |  | 19 | E1 | [5 empty] | E
6 | 272 | 15110-1111 | Odstránenie paženia rýh pre podz. vedenie príložné hl. do 2 m | 403.84 | m2 | 0.56 | 16.87 | 226.15 |  | 226.15 | 6812.99 |  |  |  |  | 19 | E1 | [5 empty] | E
7 | 001 | 16110-1101 | Zvislé premiestnenie výkopu horn. tr. 1-4 do 2,5 m | 207.92 | m3 | 2.29 | 68.99 | 476.137 |  | 476.137 | 14344.1 |  |  |  |  | 19 | E1 | [5 empty] | E
8 | 272 | 16260-1102 | Vodorovné premiestnenie výkopu do 5000 m horn. tr. 1-4 | 79.445 | m3 | 4.39 | 132.25 | 348.764 |  | 348.764 | 10506.86 |  |  |  |  | 19 | E1 | [5 empty] | E
9 | 253 | 16260-7119 | Príplatok ZKD 1000 m | 1191.675 | m3 | 0.85 | 25.61 | 1012.924 |  | 1012.924 | 30515.35 |  |  |  |  | 19 | E1 | [5 empty] | E
10 | 272 | 16710-1102 | Nakladanie výkopku nad 100 m3 v horn. tr. 1-4 | 79.445 | m3 | 2.1 | 63.26 | 166.835 |  | 166.835 | 5026.07 |  |  |  |  | 19 | E1 | [5 empty] | E
11 | 272 | 17120-1201 | Uloženie sypaniny na skládku | 79.445 | m3 | 0.7 | 21.09 | 55.611 |  | 55.611 | 1675.34 |  |  |  |  | 19 | E1 | [5 empty] | E
12 | 001 | 17120-1202 | Poplatok za skládku | 79.445 | m3 | 28.88 | 870.04 | 2294.372 |  | 2294.372 | 69120.25 |  |  |  |  | 19 | E1 | [5 empty] | E
13 | 272 | 17410-1101 | Zásyp zhutnený jám, rýh, šachiet alebo okolo objektu | 128.475 | m3 | 2.76 | 83.15 | 354.591 |  | 354.591 | 10682.41 |  |  |  |  | 19 | E1 | [5 empty] | E
14 | 001 | 17510-1101 | Obsyp potrubia bez prehodenia sypaniny | 57.315 | m3 | 10.5 | 316.32 | 601.808 |  | 601.808 | 18130.07 |  |  |  |  | 19 | E1 | [5 empty] | E
15 | MAT | 583 371010 | Štrkopiesok 0-8 B1 | 57.315 | m3 | 15.9 | 479 |  | 911.309 | 911.309 | 27454.09 | 1.67 | 95.716 |  |  | 19 | E1 | [5 empty] | E
16 | 001 | 17510-1109 | Obsyp potrubia príplatok za prehodenie sypaniny | 57.315 | m3 | 6.2 | 186.78 | 355.353 |  | 355.353 | 10705.36 |  |  |  |  | 19 | E1 | [5 empty] | E
|  |  | 1 - ZEMNE PRÁCE spolu : | 9864.647 |  |  |  | 8953.338 | 911.309 | 9864.647 | 297182.36 |  | 95.8524 |  | 7.2
4 - VODOROVNÉ KONŠTRUKCIE
17 | 271 | 45157-3111 | Lôžko pod potrubie, stoky v otv. výk. z piesku a štrkopiesku | 18.93 | m3 | 33.5 | 1009.22 | 634.155 |  | 634.155 | 19104.55 | 1.8908 | 35.7923 |  |  | 19 | E4 | [5 empty] | E
|  |  | 4 - VODOROVNÉ KONŠTRUKCIE spolu : | 634.155 |  |  |  | 634.155 |  | 634.155 | 19104.55 |  | 35.7923
5 - KOMUNIKÁCIE
18 | 221 | 56713-1121 | Podklad z prostého betónu tr. B 12,5-B 15 hr. 16 cm | 32 | m2 | 17.4 | 524.19 | 556.8 |  | 556.8 | 16774.16 | 0.38751 | 12.4003 |  |  | 19 | E5 | [5 empty] | E
|  |  | 5 - KOMUNIKÁCIE spolu : | 556.8 |  |  |  | 556.8 |  | 556.8 | 16774.16 |  | 12.4003
8 - RÚROVÉ VEDENIA
19 | 271 | 87131-3121 | Montáž potrubia z kanaliz. rúr tvr. PVC otv. výk. DN150 | 51.7 | m | 0.52 | 15.67 | 26.884 |  | 26.884 | 809.91 |  |  |  |  | 19 | E8 | [5 empty] | E
20 | 271 | 87135-3121 | Montáž potrubia z kanaliz. rúr tvr. PVC otv. výk. DN200 | 74.5 | m | 0.61 | 18.38 | 45.445 |  | 45.445 | 1369.08 |  |  |  |  | 19 | E8 | [5 empty] | E
21 | MAT | 286 110200 | Rúrka PVC kanalizačná spoj gum. krúžkom 160x4,7x5000 | 18 | kus | 50 | 1506.3 |  | 900 | 900 | 27113.4 | 0.0145 | 0.261 |  |  | 19 | E8 | [5 empty] | E
22 | MAT | 286 110250 | Rúrka PVC kanalizačná spoj gum. krúžkom 200x5,9x5000 | 18 | kus | 77 | 2319.7 |  | 1386 | 1386 | 41754.64 | 0.0242 | 0.4356 |  |  | 19 | E8 | [5 empty] | E
23 | 271 | 89210-1111 | Skúška tesnosti kanalizačného potrubia DN do 200 vodou | 126.2 | m | 1.89 | 56.94 | 238.518 |  | 238.518 | 7185.59 |  |  |  |  | 19 | E8 | [5 empty] | E
24 | 271 | 89412-1121 | Šachty na stokách kruh. DN 1000 MTZ + dodávka komplet | 2 | kus | 890 | 26812.14 | 1780 |  | 1780 | 53624.28 | 18.8804 | 37.7609 |  |  | 19 | E8 | [5 empty] | E
25 | 271 | 89412-1123 | Šachty PVC na stokách kruh. DN 600 MTZ + dodávka komplet | 7 | súbor | 430 | 12954.18 | 3010 |  | 3010 | 90679.26 | 19.8362 | 138.8537 |  |  | 19 | E8 | [5 empty] | E
26 | MAT | 286 506610 | Koleno kanalizačné PVC d160/45° | 6 | kus | 4.93 | 148.52 |  | 29.58 | 29.58 | 891.13 | 0.00092 | 0.00552 |  |  | 19 | E8 | [5 empty] | E
27 | MAT | 286 507060 | Odbočky kanalizačné PVC d160/160 mm | 2 | kus | 9.65 | 290.72 |  | 19.3 | 19.3 | 581.43 | 0.00165 | 0.0033 |  |  | 19 | E8 | [5 empty] | E
28 | MAT | 286 507120 | Odbočka kanalizačná PVC d 200/160mm | 4 | kus | 21.5 | 647.71 |  | 86 | 86 | 2590.84 | 0.0016 | 0.0064 |  |  | 19 | E8 | [5 empty] | E
|  |  | 8 - RÚROVÉ VEDENIA spolu : | 7521.727 |  |  |  | 5100.847 | 2420.88 | 7521.727 | 226599.55 |  | 177.3264
9 - OSTATNÉ KONŠTRUKCIE A PRÁCE
29 | 272 | 91973-5123 | Rezanie stávajúceho betónového krytu alebo podkladu hr. do 15 cm | 64 | m | 18 | 542.27 | 1152 |  | 1152 | 34705.15 | 8e-05 | 0.00512 |  |  | 19 | E9 | [5 empty] | E
|  |  | 9 - OSTATNÉ KONŠTRUKCIE A PRÁCE spolu : | 1152 |  |  |  | 1152 |  | 1152 | 34705.15 |  | 0.00512
|  |  | PRÁCE A DODÁVKY HSV spolu : | 19729.329 |  |  |  | 16397.14 | 3332.189 | 19729.329 | 594365.77 |  | 321.3765 |  | 7.2
PRÁCE A DODÁVKY PSV
72 - ZDRAVOTNO - TECHNICKÉ INŠTALÁCIE
721 - Vnútorná kanalizácia
30 | 721 | 72114-2105 | Potrubie kanal. z liat. rúr dažďové DN 100 | 20 | m | 39 | 1174.91 | 780 |  | 780 | 23498.28 | 0.01564 | 0.3128 |  |  | 19 | I72 1 | [5 empty] | I
31 | 721 | 72124-2115 | Lapače strešných spavenín liatinové DN 100 | 10 | kus | 46.5 | 1400.86 | 465 |  | 465 | 14008.59 | 0.02114 | 0.2114 |  |  | 19 | I72 1 | [5 empty] | I
|  |  | 721 - Vnútorná kanalizácia spolu : | 1245 |  |  |  | 1245 |  | 1245 | 37506.87 |  | 0.5242
|  |  | 72 - ZDRAVOTNO - TECHNICKÉ INŠTALÁCIE spolu : | 1245 |  |  |  | 1245 |  | 1245 | 37506.87 |  | 0.5242
|  |  | PRÁCE A DODÁVKY PSV spolu : | 1245 |  |  |  | 1245 |  | 1245 | 37506.87 |  | 0.5242
|  |  | Rozpočet celkom : | 20974.329 |  |  |  | 17642.14 | 3332.189 | 20974.329 | 631872.64 |  | 321.9007 |  | 7.2